## Sheet2
台山市自来水有限公司生活饮用水常规42项检测报告
取样日期：2020.12.15 样品名称:台城管网水(厨艺学校取样点)
编 号 | 分 析 项 目 | 方法依据 | 检测结果 |  | 《生活饮用水卫生标准》GB5749-2006限值
1 | 总大肠菌群 | GB/T5750.12-2006 2.2滤膜法 | 未检出 | CFU/100mL | 每100mL水样不得检出
2 | 耐热大肠菌群 | GB/T5750.12-2006 3.2滤膜法 | 未检出 | CFU/100mL | 每100mL水样不得检出
3 | 大肠埃希氏菌 | GB/T5750.12-2006 4.1多管发酵法 | 未检出 | MPN/100mL | 每100mL水样不得检出
4 | 菌落总数 | GB/T5750.12-2006 1.1平皿计数法 | 未检出 | CFU/mL | ≤100 (CFU/mL)
5 | 砷 | GB/T5750.6-2006 6.1氢化物原子荧光法 | <0.0001 | mg/L | ≤0.01 (mg/L)
6 | 镉 | GB/T5750.6-2006 9.1无火焰原子吸收分光光度法 | 0.0001 | mg/L | ≤0.005 (mg/L)
7 | 铬（六价） | GB/T5750.6-2006 10.1二苯碳酰二肼分光光度法 | <0.005 | mg/L | ≤0.05 (mg/L)
8 | 铅 | GB/T5750.6-2006 11.1无火焰原子吸收分光光度法 | 0.0001 | mg/L | ≤0.01 (mg/L)
9 | 汞 | GB/T5750.6-2006 8.1原子荧光法 | 1e-05 | mg/L | ≤0.001 (mg/L)
10 | 硒 | GB/T5750.6-2006 7.1氢化物原子荧光法 | 0.0001 | mg/L | ≤0.01 (mg/L)
11 | 氰化物 | GB/T5750.5-2006 4.1异烟酸-比唑酮分光光度法 | <0.002 | mg/L | ≤0.05 (mg/L)
12 | 氟化物 | GB/T5750.5-2006 3.3氟试剂分光光度法 | 0.13 | mg/L | ≤1.0 (mg/L)
13 | 硝酸盐（以N计） | GB/T5750.5-2006 5.1麝香草酚分光光度法 | 0.41 | mg/L | ≤10 (mg/L)
14 | 三氯甲烷 | GB/T5750.8-2006 1.2毛细管柱气相色谱法 | 0.013 | mg/L | ≤0.06 (mg/L)
15 | 四氯化碳 | GB/T5750.8-2006 1.3毛细管柱气相色谱法 | <0.0001 | mg/L | ≤0.002 (mg/L)
16 | 溴酸盐（使用臭氧时） | / | / |  | ≤0.01 (mg/L)
17 | 甲醛（使用臭氧时） | / | / |  | ≤0.9 (mg/L)
18 | 亚氯酸盐（使用二氧化氯消毒时） | / | / |  | ≤0.7 (mg/L)
19 | 氯酸盐（使用复合二氧化氯消毒时） | / | / |  | ≤0.7 (mg/L)
20 | 色度 | GB/T5750.4-2006 1.1铂-钴标准比色法 | <5 | 度 | ≤15（铂钴色度单位）
21 | 浑浊度 | GB/T5750.4-2006 2.1散射法-福尔马肼标准 | 0.26 | NTU | ≤1NTU
22 | 臭和味 | GB/T5750.4-2006 3.1嗅气和尝味法 | 0 |  | 无异臭、异味
23 | 肉眼可见物 | GB/T5750.4-2006 4.1直接观察法 | 无 |  | 无
24 | pH | GB/T5750.4-2006 5.2标准缓冲溶液比色法 | 7.6 |  | 不小于6.5且不大于8.5
25 | 铝 | GB/T5750.6-2006 1.1铬天青S分光光度法 | 0.05 | mg/L | ≤0.2 (mg/L)
26 | 铁 | GB/T5750.6-2006 2.1原子吸收分光光度法 | <0.01 | mg/L | ≤0.3 (mg/L)
27 | 锰 | GB/T5750.6-2006 3.1原子吸收分光光度法 | 0.01 | mg/L | ≤0.1 (mg/L)
28 | 铜 | GB/T5750.6-2006 4.1无火焰原子吸收分光光度法 | 0.0003 | mg/L | ≤1.0 (mg/L)
29 | 锌 | GB/T5750.6-2006 5.1原子吸收分光光度法 | 0.03 | mg/L | ≤1.0 (mg/L)
30 | 氯化物 | GB/T5750.5-2006 2.1硝酸银容量法 | 5 | mg/L | ≤250 (mg/L)
31 | 硫酸盐 | GB/T5750.5-2006 1.1硫酸钡比浊法 | 2.17 | mg/L | ≤250 (mg/L)
32 | 溶解性总固体 | GB/T5750.4-2006 8.1称量法 | 34 | mg/L | ≤1000 (mg/L)
33 | 总硬度（以CaCO3计） | GB/T5750.4-2006 7.1乙二胺四乙酸二钠滴定法 | 7 | mg/L | ≤450 (mg/L)
34 | 耗氧量（以O2计） | GB/T5750.7-2006 1.1酸性高锰酸钾滴定法 | 0.36 | mg/L | ≤3 mg/L
35 | 挥发酚（以苯酚计） | GB/T5750.4-2006 9.1 4-氨基安替吡啉氯仿萃取分光光度法 | <0.002 | mg/L | ≤0.002 (mg/L)
36 | 阴离子合成洗涤剂 | GB/T5750.4-2006 10.1亚甲蓝法分光光度法 | <0.05 | mg/L | ≤0.3 (mg/L)
37 | 总α放射性 | GB/T5750.13-2006 1.1低本底总α检测法 | <0.016 | Bq/L | ≤0.5(Bq/L)
38 | 总β放射性 | GB/T5750.13-2006 2.1薄样法 | 0.06 | Bq/L | ≤1(Bq/L)
39 | 游离氯 | GB/T5750.11-2006 1.2 3,3',5,5'-四甲基联苯胺比色法 | 0.3 | mg/L | ≥0.05mg/L
40 | 一氯胺(总氯) | GB/T5750.11-2006 1.2 3,3',5,5'-四甲基联苯胺比色法 | 0.35 | mg/L | ≥0.05mg/L
41 | 臭氧(O3) | / | / |  | ≥0.02mg/L
42 | 二氧化氯(ClO2) | / | / |  | ≥0.02mg/L
检测结论：根据GB5749-2006《生活饮用水卫生标准》，所检测项目检测结果符合标准要求。
备注：使用游离氯消毒时，其它消毒剂（二氧化氯、臭氧和一氯胺）与相关消毒副产物（甲醛、溴酸盐、氯酸盐、亚氯酸盐）不用检测。
台山市自来水有限公司中心化验室
审核者: 梅喜雪 检验者: 伍卫红、陈詠瑜 、李夏阳、赵勇拓、李英姿、阮敏翔 报告日期: 2021.1.6