## Sheet2
台山市自来水有限公司生活饮用水常规42项检测报告
| 取样日期：2021.2.20 |  |  | 样品名称:台城供水厂水源水
编 号 | 分 析 项 目 | 方法依据 | 检测结果 |  | 《地表水环境质量标准》GB3838-2002Ⅲ类限值
1 | 总大肠菌群 | GB/T5750.12-2006 2.1多管发酵法 | 5MPN | /100mL | (MPN/100mL)
2 | 耐热大肠菌群 | GB/T5750.12-2006 3.2滤膜法 | 3CFU | /100mL | ≤1000(CFU/100mL)
3 | 菌落总数 | GB/T5750.12-2006 1.1平皿计数法 | 2400 | CFU/mL | (CFU/mL)
4 | 砷 | GB/T5750.6-2006 6.1氢化物原子荧光法 | <0.0001 | mg/L | ≤0.05 (mg/L)
5 | 镉 | GB/T5750.6-2006 9.1无火焰原子吸收分光光度法 | <0.0001 | mg/L | ≤0.005 (mg/L)
6 | 铬（六价） | GB/T5750.6-2006 10.1二苯碳酰二肼分光光度法 | <0.005 | mg/L | ≤0.05 (mg/L)
7 | 铅 | GB/T5750.6-2006 11.1无火焰原子吸收分光光度法 | 0.0001 | mg/L | ≤0.05 (mg/L)
8 | 汞 | GB/T5750.6-2006 8.1原子荧光法 | 1e-05 | mg/L | ≤0.0001(mg/L)
9 | 硒 | GB/T5750.6-2006 7.1氢化物原子荧光法 | 0.0001 | mg/L | ≤0.01 (mg/L)
10 | 氰化物 | GB/T5750.5-2006 4.1异烟酸-比唑酮分光光度法 | <0.002 | mg/L | ≤0.2 (mg/L)
11 | 氟化物（以F-计） | GB/T5750.5-2006 3.3氟试剂分光光度法 | 0.15 | mg/L | ≤1.0 (mg/L)
12 | 硝酸盐（以N计） | GB/T5750.5-2006 5.1麝香草酚分光光度法 | 0.495 | mg/L | ≤10 (mg/L)
13 | 色 | GB/T5750.4-2006 1.1铂-钴标准比色法 | 5 | 度 | （度）
14 | 浑浊度 | GB/T5750.4-2006 2.1散射法-福尔马肼标准 | 1.73 | NTU | （NTU）
15 | 臭和味 | GB/T5750.4-2006 3.1嗅气和尝味法 | 0
16 | 肉眼可见物 | GB/T5750.4-2006 4.1直接观察法 | 微量
17 | pH | GB/T5750.4-2006 5.2标准缓冲溶液比色法 | 6.5 |  | 6.0---9.0
18 | 铝 | GB/T5750.6-2006 1.1铬天青S分光光度法 | <0.001 | mg/L | (mg/L)
19 | 铁 | GB/T5750.6-2006 2.1原子吸收分光光度法 | <0.01 | mg/L | ≤0.3 (mg/L)
20 | 锰 | GB/T5750.6-2006 3.1原子吸收分光光度法 | 0.01 | mg/L | ≤0.1 (mg/L)
21 | 铜 | GB/T5750.6-2006 4.1无火焰原子吸收分光光度法 | <0.0001 | mg/L | ≤1.0 (mg/L)
22 | 锌 | GB/T5750.6-2006 5.1原子吸收分光光度法 | <0.01 | mg/L | ≤1.0 (mg/L)
23 | 氯化物（以Cl计） | GB/T5750.5-2006 2.1硝酸银容量法 | 2.4 | mg/L | ≤250(mg/L)
24 | 硫酸盐（以SO计） | GB/T5750.5-2006 1.1硫酸钡比浊法 | 3.15 | mg/L | ≤250(mg/L)
25 | 溶解性总固体 | GB/T5750.4-2006 8.1称量法 | 32 | mg/L | (mg/L)
26 | 总硬度（以CaCO3计） | GB/T5750.4-2006 7.1乙二胺四乙酸二钠滴定法 | 3.7 | mg/L | (mg/L)
27 | 高猛酸盐指数 | GB/T5750.7-2006 1.1酸性高锰酸钾滴定法 | 0.56 | mg/L | ≤6 (mg/L)
28 | 挥发酚 | GB/T5750.4-2006 9.1 4-氨基安替吡啉氯仿萃取分光光度法 | <0.002 | mg/L | ≤0.005 (mg/L)
29 | 阴离子表面活性剂 | GB/T5750.4-2006 10.1亚甲蓝法分光光度法 | <0.05 | mg/L | ≤0.2 (mg/L)
30 | 总磷(以P计) | GB/T11893-1989水质总磷的测定钼酸铵分光光度法 | 0.009 | mg/L | 湖、库≤0.05(mg/L)
31 | 总氮(以N计) | HJ 636-2012 碱性过硫酸钾消解紫外分光光度法 | 0.61 | mg/L | 湖、库≤1.0(mg/L)
32 | 氨氮（NH3-N） | GB/T5750.5-2006 9.1纳氏试剂分光光度法 | 0.05 | mg/L | ≤1.0(mg/L)
33 | 水温 | GB/T 13195-1991 水质 水温的测定 温度计或颠倒温度计测定法 | 19.8 | ℃ | 人为造成的环境水温变化应限制在：周平均最大升温≤1，周平均最大降温≤2
34 | 溶解氧 | HJ506-2009 水质 溶解氧的测定 电化学探头法 | 8.78 | mg/L | ≥5(mg/L)
35 | 化学需氧量(COD) | GB11914-89 水质 化学需氧量的测定重铬酸盐法 | <10.0 | mg/L | ≤20(mg/L)
36 | 五日生化需氧量(BOD5) | GB/T5750.7-2006 2.1容量法 | 0.49 | mg/L | ≤4(mg/L)
37 | 硫化物 | GB/T5750.5-2006 6.1N,N-二乙基对苯二胺分光光度法 | <0.02 | mg/L | ≤0.2(mg/L)
检测结论：根据GB3838-2002《地表水环境质量标准Ⅲ类》，所检测项目检测结果符合标准要求。
台山市自来水有限公司中心化验室
审核者: 梅喜雪 检验者: 陈詠瑜、李夏阳、赵勇拓、李英姿、黄剑青、阮敏翔 报告日期: 2021.3.5