## 产业园高级直播间
台山市农村电商产业园高级直播间设备需求清单及技术支持要求
序号 | 型号 | 规格及描述 | 数量
三机位设备 | TC 990S摄像机 | 全高清摄像机1920*1080p60，支持设置10个预设位 340度左右旋转 上下90度垂直翻转 微距拍摄 摄像机镜头前置对焦 微距效果展示有所提升 固件版本为最新版本可调节的参数比较丰富 光圈、快门、白平衡、亮度等参数… 产品特点：具有完善的功能、优异的性能、丰富的接口；先进的ISP处理技术和算法，使得图像效果生动逼真、画面亮度均匀、光色层次感强、清晰度高、色彩还原性好。支持H.265/H.264编码，在低带宽下使得画面更加流畅、清晰。 全高清图像：采用1/2.8英寸高品质图像传感器，最大分辨率可达1920x1080。 多种光学变倍镜头：12X光学变倍镜头，镜头具有72.5°无畸变宽视角。 领先的自动聚焦技术：先进的自动聚焦算法使得镜头快速、准确、稳定地完成自动聚焦。 低噪声高信噪比：低噪声CMOS有效地保证了摄像机视频的超高信噪比。采用先进的2D、3D降噪技术，进一步降低了噪声，同时又能确保图像清晰度。 超级静音云台：采用高精度步进电机以及精密电机驱动控制器，确保云台低速运行平稳，并且无噪声。 | 2
| 542N2高清采集卡（4端口） | 同时2路SDI高清信号采集并环出。 输入视频信号可达1920*1080p@60/50fps。 可采集SDI内嵌音频信号。 板卡可引出2路模拟音频。 提供SDK二次开发，高效能绘图引擎，实现影像抓拍、裁切、缩放。实现图像、文字的叠加，支持多码流串流直播：RTSP、RTMP、HLS。 支持主板GPU加速。 开发例程支持VC++/.NET/VB/V4L2 台式机内置双路采集卡，最大输入 1920×1080p@60/50fps in → 1920×1080p@60/50fps out | 1
| 艾肯 MicU VST声卡 | 声卡提供音频输入和输出模块，以及与任何智能移动设备的模拟和数字连接，用于直播应用程序。主要特点包括： 24位192KHz 1-麦 输入 / 1-乐器输入，2-输出的 USB音频接口 提供专业和高端的ADDA高动态范围 DAC：动态范围：114dB ADC：动态范围：114dB 支持Mac/PC连接同时与智能设备 可通过ProDriver4虚拟插件机架进行音频信号处理的实时会话 2×2模拟I/O全双工记录和回放 | 1
| ISK YX800麦克风 | 采用具有专利技术的抗干扰音头，有效减少手机信号干扰； 流线形外观设计，造型优美、大方； 指向性好，拾音距离远、不喷麦； 具有灵敏度高、噪音低、动态范围宽等特点； 本体采用锌合金材质与弹性热处理工艺网头设计，使结构更加坚固； 表面采用烤漆处理工艺，两种颜色（黑/白）设计，可满足不同人的需要。 单体：抗干扰音头 指向性：超心型 频率响应：30Hz-18kHz 灵敏度：-37dB ± 3dB(0dB=1V/Pa at 1kHz) 输出阻抗：200Ω ±30%（at 1kHz） 负载阻抗：≥1000Ω 等效噪声级：18dB A 上限声压级：135dB(at 1kHz≤1% T.H.D) 使用电压：48V±4(幻像电源) 信噪比：76dB 单体重量：约396克 外形尺寸：∅51.5*200mm | 1
| TC 20三脚架 | 产品自重1.5KG，最大管径26mm，最小管径17mm，展开高度1650mm，收纳高度 530mm，最大承重8KG，主要材质：铝材，执行标准：JB/T 9434-1999 | 2
| LD-160支架 | 落地式手机+麦克风一体支架 高度以及角度可以更具需求调节 | 1
| 高清视频线 | 5米高清视频线 连接摄像机以及采集卡 可以加长 | 2
二 | 直播灯光套餐
灯光（金贝） | EFⅡ-150LED 太阳灯*3 65φ球罩*2 M60*90方罩*1 JB-260专业摄影灯架*3 18寸美颜灯*1 灯光流明度高 亮度足，采用LED片石发光 杂光少，色彩还原度显色指数97%以上 |  | 1
三 | 抠像
抠像部分 | 绿布 | 3*6米绿布，高密度涤纶 质地厚实耐用 抗皱可折叠好打理 | 1
| 可移动可伸缩支架 | 3x3米伸缩横杆背景架，铝合金材质安装方便高宽自由调节方便携带 | 1
| TCLIVE 1080P Pro版本 | 目前最新软件TCLive，模块化布局，任意组合，位置任意拖动 拉流，推流，录制 启动特效：所有针对视频的实时特效关闭开启，比如抠像 启用反锯齿：针对文字，形状，斜面处理反锯齿 快捷键与MIDI：外接控制面板 开机启动，开机自动输出 开机打开最近的工程 支持多路各种本地媒体文件、虚拟抠像、网络流、实时视频、拼接画面等各种信号源实时接入、混合切换；直播所需的片花、广告、垫播等素材存放到硬盘中，直播时可以实时调用播放；和摄像机信号混合切换，不需要外接播放器即可实现。 超级GPU抠像，超强软扣算法，智能，简单 自由创作图文字幕包装 通过可视化编辑器直观制作，无限通道，无限图层 继承windows快捷键，PS布局，具备图层，动作，属性功能 小工具包含：时钟，倒计时，秒表，左飞，右飞，上滚，下滚，OSC实时通信 | 1
| 环境灯—led长条灯（顶灯） | 现场测量定制
| LED工矿灯（顶灯） | 现场测量定制
四 | 技术支持
设备安装与调试
技术支持与设备维护保养
预算合计：52600元

## 产业园直播间
台山市农村电商产业园普通直播间（5个）设备需求清单及技术支持要求
序号 | 型号 | 规格及描述 | 数量
三机位设备 | TC 990S摄像机 | 全高清摄像机1920*1080p60，支持设置10个预设位 340度左右旋转 上下90度垂直翻转 微距拍摄 摄像机镜头前置对焦 微距效果展示有所提升 固件版本为最新版本可调节的参数比较丰富 光圈、快门、白平衡、亮度等参数… 产品特点：具有完善的功能、优异的性能、丰富的接口；先进的ISP处理技术和算法，使得图像效果生动逼真、画面亮度均匀、光色层次感强、清晰度高、色彩还原性好。支持H.265/H.264编码，在低带宽下使得画面更加流畅、清晰。 全高清图像：采用1/2.8英寸高品质图像传感器，最大分辨率可达1920x1080。 多种光学变倍镜头：12X光学变倍镜头，镜头具有72.5°无畸变宽视角。 领先的自动聚焦技术：先进的自动聚焦算法使得镜头快速、准确、稳定地完成自动聚焦。 低噪声高信噪比：低噪声CMOS有效地保证了摄像机视频的超高信噪比。采用先进的2D、3D降噪技术，进一步降低了噪声，同时又能确保图像清晰度。 超级静音云台：采用高精度步进电机以及精密电机驱动控制器，确保云台低速运行平稳，并且无噪声。 | 10
| 542N2高清采集卡（4端口） | 同时2路SDI高清信号采集并环出。 输入视频信号可达1920*1080p@60/50fps。 可采集SDI内嵌音频信号。 板卡可引出2路模拟音频。 提供SDK二次开发，高效能绘图引擎，实现影像抓拍、裁切、缩放。实现图像、文字的叠加，支持多码流串流直播：RTSP、RTMP、HLS。 支持主板GPU加速。 开发例程支持VC++/.NET/VB/V4L2 台式机内置双路采集卡，最大输入 1920×1080p@60/50fps in → 1920×1080p@60/50fps out | 5
| 艾肯 MicU VST声卡 | 声卡提供音频输入和输出模块，以及与任何智能移动设备的模拟和数字连接，用于直播应用程序。主要特点包括： 24位192KHz 1-麦 输入 / 1-乐器输入，2-输出的 USB音频接口 提供专业和高端的ADDA高动态范围 DAC：动态范围：114dB ADC：动态范围：114dB 支持Mac/PC连接同时与智能设备 可通过ProDriver4虚拟插件机架进行音频信号处理的实时会话 2×2模拟I/O全双工记录和回放 | 5
| ISK YX800麦克风 | 采用具有专利技术的抗干扰音头，有效减少手机信号干扰； 流线形外观设计，造型优美、大方； 指向性好，拾音距离远、不喷麦； 具有灵敏度高、噪音低、动态范围宽等特点； 本体采用锌合金材质与弹性热处理工艺网头设计，使结构更加坚固； 表面采用烤漆处理工艺，两种颜色（黑/白）设计，可满足不同人的需要。 单体：抗干扰音头 指向性：超心型 频率响应：30Hz-18kHz 灵敏度：-37dB ± 3dB(0dB=1V/Pa at 1kHz) 输出阻抗：200Ω ±30%（at 1kHz） 负载阻抗：≥1000Ω 等效噪声级：18dB A 上限声压级：135dB(at 1kHz≤1% T.H.D) 使用电压：48V±4(幻像电源) 信噪比：76dB 单体重量：约396克 外形尺寸：∅51.5*200mm | 5
| TC 20三脚架 | 产品自重1.5KG，最大管径26mm，最小管径17mm，展开高度1650mm，收纳高度 530mm，最大承重8KG，主要材质：铝材，执行标准：JB/T 9434-1999 | 10
| LD-160支架 | 落地式手机+麦克风一体支架 高度以及角度可以更具需求调节 | 5
| 高清视频线 | 5米高清视频线 连接摄像机以及采集卡 可以加长 | 10
二 | 直播灯光套餐
灯光（金贝） | EFⅡ-150LED 太阳灯*3 65φ球罩*2 M60*90方罩*1 JB-260专业摄影灯架*3 18寸美颜灯*1 灯光流明度高 亮度足，采用LED片石发光 杂光少，色彩还原度显色指数97%以上 |  | 5
三 | 抠像
抠像部分 | 绿布 | 3*6米绿布，高密度涤纶 质地厚实耐用 抗皱可折叠好打理 | 5
| 可移动可伸缩支架 | 3x3米伸缩横杆背景架，铝合金材质安装方便高宽自由调节方便携带 | 5
| TCLIVE 1080P Pro版本 | 目前最新软件TCLive，模块化布局，任意组合，位置任意拖动 拉流，推流，录制 启动特效：所有针对视频的实时特效关闭开启，比如抠像 启用反锯齿：针对文字，形状，斜面处理反锯齿 快捷键与MIDI：外接控制面板 开机启动，开机自动输出 开机打开最近的工程 支持多路各种本地媒体文件、虚拟抠像、网络流、实时视频、拼接画面等各种信号源实时接入、混合切换；直播所需的片花、广告、垫播等素材存放到硬盘中，直播时可以实时调用播放；和摄像机信号混合切换，不需要外接播放器即可实现。 超级GPU抠像，超强软扣算法，智能，简单 自由创作图文字幕包装 通过可视化编辑器直观制作，无限通道，无限图层 继承windows快捷键，PS布局，具备图层，动作，属性功能 小工具包含：时钟，倒计时，秒表，左飞，右飞，上滚，下滚，OSC实时通信 | 5
| 环境灯—led长条灯（顶灯） | 现场测量定制
| LED工矿灯（顶灯） | 现场测量定制
四 | 技术支持
设备提供安装与调试
技术支持与设备维护保养
预算合计：263000元