## Sheet1
台山市民政局无线排队机采购需求清单
序号 | 产品名称 | 产品型号 | 规格参数 | 数量 | 备注
1 | 全无线排队叫号机 | LK215 | 1、机柜：21.5寸一体式豪华落地式取号机机柜,外型美观大方，流线型设计，材质为钢，采用进口汽车金属烤漆外壳。 机身规格：高1573mm×宽380mm×厚400mm， | 1台 | 应放置在婚姻登记处办证大厅使用。
2、21.5寸液晶显示器，对比度500，分辨率1280*1024，
3、触摸屏：21.5寸防爆电容触摸屏 单点寿命超5000万次以上，分辨率：4096*4096
4、打印机：面板式热敏打印机（80mm纸宽）/自动切纸；打印速度：150mm/秒/打印头；寿命：100万次；零故障，维护方便，可随时转换。
5、控制主机：主板：专业排队工控主机(板载采用最新Intel atom N2940双核低功耗CPU和板载显卡。采用win7操作系统；内存：4GDDR3；硬盘：64G固态硬盘。
6、无线模块：无线通信绿色频段(载频433MHz)进行无线通讯，不影响周围环境中电气设备的使用。可靠通讯距离30-60M.通讯控制器：规格：内置集成模块；供电方式：单独供电DC12V；通讯协议：RS485。
7、内置身份证读卡器
8、音响系统：内置150W恒压功放，左右2个声道喇叭。
2 | 云智能呼叫器 | LK-TPC01A/B | 1:系统：嵌入式实时操作系统RTOS（嵌入式安全操作系统） 2:双核32-bit高速CPU 3:2.4”高亮TFT液晶屏幕，分辨率为320*240（集成嵌入式图形UI系统） 4:通讯：2.4G频段WIFI，支持802.11 b/g/n标准，速度达150Mbps 5:有线通讯：百兆以太网，10M/100M自适应 6:通信协议：支持http和https协议（支持二次开发） 7:支持USB 5V供电和POE供电可选 8:集成全电容触摸输入（2.5D键盘） 9:集成触摸反馈功能（振动，声音可选） 10:集成数据统计分析功能模块，丰富的数据图表展示界面 11:集成业务指南功能模块 12:支持中英文切换 13:可选转移窗口或者业务功能 14:延后呼叫功能 15:求助、一米线功能 16:支持多种智能配网模式（手机、电脑、键盘） 17:支持背光亮度可调 18:专利外观 19: 尺寸 146 * 90 * 43 | 11个 | 应配置在婚姻登记处办证室、婚姻家庭辅导室和档案室使用。
3 | P4.75 2行8汉字LED窗口屏 | LKD3708-2 | Ø4.75 LED点阵模块、双基色 、16点阵、解像度64点×16点、5位汉字显示，黑色铝合金边框（内置无线接收模块） （P4.75尺寸：638*182*55mm) | 10个 | 应配置在婚姻登记处办证窗口、婚姻家庭辅导室窗口、档案室窗口。
注：无线排队机的保修期应不少于2年，覆盖部件（主机、叫号机、呼叫机及LED窗口屏等）。售后服务的响应时间应及时、顺畅，最好在24小时内提供检修。